## Sheet1
N156HHE-GA1 |  |  |  |  | k650d J_LCD1
1 | NC |  | X |  | 1 | VIN_LCD | 屏线上两者不相连 | 2 | X
2 | H_GND | High Speed Ground | GND | 所有GND与屏线铜片通 | 3 | VIN_LCD |  | 4 | X
3 | ML1- | Complement Signal-Lane 1 | pin15=LVDS-L1N |  | 5 | GND |  | 6 | GND | 屏线上与其他GND不连,板上连
4 | ML1+ | True Signal-Main Lane 1 | pin17=LVDS-L1P |  | 7 | X |  | 8 | BRIGHTNESS_R
5 | H_GND |  | GND |  | 9 | X |  | 10 | GND
6 | ML0- | Complement Signal-Lane 0 | pin16=LVDS-L0N |  | 11 | GND |  | 12 | INV_BLON
7 | ML0+ | True Signal-Main Lane 0 | pin18=LVDS-L0P |  | 13 | GND |  | 14 | GND
8 | H_GND |  | GND |  | 15 | LVDS-L1N |  | 16 | LVDS-L0N
9 | AUX+ | True Signal-Auxiliary Channel | pin29=LVDS-LCLKP |  | 17 | LVDS-L1P |  | 18 | LVDS-L0P
10 | AUX- | Complement Signal-Auxiliary Channel | pin27=LVDS-LCLKN |  | 19 | GND |  | 20 | GND
11 | H_GND |  | GND |  | 21 | X |  | 22 | eDPHPD
12 | VCCS | +3.3 V (typical) | pin28=PLVDD | 屏线上不通 | 23 | X |  | 24 | GND
13 | VCCS |  | pin30=PLVDD |  | 25 | GND |  | 26 | GND
14 | NC |  | X |  | 27 | LVDS-LCLKN |  | 28 | PLVDD
15 | GND |  | GND |  | 29 | LVDS-LCLKP |  | 30 | PLVDD
16 | GND |  | GND
17 | HPD | Hot Plug Detect | pin22=eDPHPD
18 | BL_GND | BL Ground | pin6=GND
19 | BL_GND |  | GND
20 | BL_GND |  | GND
21 | BL_GND |  | GND
22 | LED_EN | BL_Enable Signal of LED Converter | pin12=INV_BLON
23 | LED_PWM | PWM Dimming Control Signal of LED Converter | pin8=BRIGHTNESS_R
24 | NC |  | X
25 | NC |  | X
26 | LED_VCCS |  | pin1=VIN_LCD
27 | LED_VCCS |  |  | LCD产生的电压12V
28 | LED_VCCS |  | pin3=VIN_LCD
29 | LED_VCCS
30 | OD_EN | OD Enable Input | 开路，故使能